## Tabelle1
Index | Col | Title | Comment
0 | A | TestNo.
1 | B | Long Vel (m/s)
2 | C | Rotation (rad/s)
3 | D | Slip Angle (rad) | Slip Angle (rad) = Slip Angle (deg) * pi / 180
4 | E | IA (rad) | IA (rad) = Camber (deg) * pi / 180
5 | F | RI loaded | empty
6 | G | Re effective rolling radius | empty
7 | H | Gauge Pressure (Pa) | Gauge Pressure (Pa) = Gauge Pressure (kPa) * 1000
8 | I | Long Force (N)
9 | J | Lat Force (N)
10 | K | Vertical Force (N)
11 | L | Overturning Torque (Nm)
12 | M | Aligning Torque (Nm)
13 | N | Slip Ratio | Slip Ratio = Slip Ratio (%) / 100
14 | O | turn slip (1/m) | empty
15 | P | Roll Resist Torque (Nm)
16 | Q | Reserved | empty
17 | R | Slip Angle (deg)
18 | S | Camber (deg)
19 | T | Gauge Pressure (kPa)
20 | U | Slip Ratio (%)

## Tabelle2
TestNo. | Long Vel (m/s) | Rotation (rad/s) | Slip Angle (rad) | IA (rad) | RI loaded | Re effective rolling radius | Gauge Pressure (Pa) | Long Force (N) | Lat Force (N) | Vertical Force (N) | Overturning Torque (Nm) | Aligning Torque (Nm) | Slip Ratio | turn slip (1/m) | Roll Resist Torque (Nm) | Slip Angle (deg) | Camber (deg) | Gauge Pressure (kPa) | Slip Ratio (%)

## Tabelle3
[ | " | TestNo. | " | ] | ,
[ | " | Long Vel (m/s) | " | ] | ,
[ | " | Rotation (rad/s) | " | ] | ,
[ | " | Slip Angle (rad) | " | ] | ,
[ | " | IA (rad) | " | ] | ,
[ | " | RI loaded | " | ] | ,
[ | " | Re effective rolling radius | " | ] | ,
[ | " | Gauge Pressure (Pa) | " | ] | ,
[ | " | Long Force (N) | " | ] | ,
[ | " | Lat Force (N) | " | ] | ,
[ | " | Vertical Force (N) | " | ] | ,
[ | " | Overturning Torque (Nm) | " | ] | ,
[ | " | Aligning Torque (Nm) | " | ] | ,
[ | " | Slip Ratio | " | ] | ,
[ | " | turn slip (1/m) | " | ] | ,
[ | " | Roll Resist Torque (Nm) | " | ] | ,
[ | " |  | " | ] | ,
[ | " | Slip Angle (deg) | " | ] | ,
[ | " | Camber (deg) | " | ] | ,
[ | " | Gauge Pressure (kPa) | " | ] | ,
[ | " | Slip Ratio (%) | " | ] | ,